## Piso 0
Tomadas | Comprimento(maior cabo ) até aos quadros | Corrente total( maxima por cabo) | Método/Ref | Seccao do cabo(mm^2) | Ábaco | Diferenca de potencial |  | Diferença de potencial Total(Até QGBT)
Q3.1 | 37.635 | 128 | 33A-B2 | 50 | 3 | 1.129 | Q1 | 3.2611 | <5%
Q3.1.1 | 39.426 | 128 | 33A-B2 | 50 | 3 | 1.1828 | Q2 | 4.4818 | <5%
Quadro Q3 | 20.786 | 128 | 33A-B2 | 50 | 3 | 0.62358 | Q3 | 2.4519 | <5%
Q2.1.1 | 52.234 | 128 | 33A-B2 | 50 | 3 | 1.567
Q2.1 | 36.896 | 128 | 33A-B2 | 50 | 3 | 1.1069
Q2.1.2-Elevador | 2.098 | 16.087 | 33A-B2 | 2.5 | 5.9 | 0.12378
Q2 | 54.823 | 128 | 33A-B2 | 50 | 3 | 1.6447
Q1 | 48.719 | 128 | 33A-B2 | 50 | 3 | 1.4616
| Comprimento entre: | corrente | Método/Ref | Seccao do cabo(mm^2) | Ábaco
Q2.1.1 - Q2.1 | 14.265 | 44.1548 | 33A-B2 | 10 | 5.8 | 0.82737
Q2.1.2 - Q2.1 | 12.892 | 16.087 | 33A-B2 | 2.5 | 5.9 | 0.76063
Q2.1 - Q2 | 31.713 | 177.1714 | 33A-B2 | 95 | 2 | 0.63426
Q2-QGBT | 81.447 | 351.0146 | 13-E ou F(4) | 150 | 2.8 | 2.2805
Q3.1.1-Q3.1 | 32.368 | 64.7039 | 33A-B2 | 25 | 2.5 | 0.8092
Q3.1-Q3 | 55.815 | 171.5608 | 33A-B2 | 95 | 2 | 1.1163
Q3-QGBT | 7.639 | 198.3077 | 13-E ou F(4) | 95 | 2 | 0.15278
Q1.1-Q1 | 41.867 | 88.9822 | 33A-B2 | 90 | 1 | 0.41867
Q1-QGBT | 24.663 | 305.2539 | 13-E ou F(4) | 120 | 2.4 | 0.59191
Nota: 13-E ou F(4) - Cabos mono-condutores agrupados sem afastamento (na horizontal ou na vertical)-Condutores isolados a polietileno reticulado (XLPE) ou etileno-propileno (EPR), para: • Cobre • Temperatura da alma condutora: 90°C • Temperatura ambiente: 30°C
PISO 1----------------------------------------------------------------------------------------------------------------------------------------------------------------------------
Luminarias | Comprimento(maior cabo ) até aos quadros | Corrente total( maxima por cabo) | Método/Ref | Seccao do cabo(mm^2) | Ábaco | Diferenca de potencial | Luminaria | Diferença de potencial Total(Até QGBT)
Q2.1.3 | 127.611 | 10.1739 | 5-B | 6 | 1.5 | 1.9142 | Q1 | 2.9141 | <5%
Q.1.1 | 74.91 | 5.087 | 5-B | 1.5 | 3.1 | 2.3222 | Q2 | 4.8289 | <5%
Nota : para o Q2.1.3 foi necessário aumentar a secção do cabo de 1,5mm2 para 6mm2, de forma a cumprir as condições ( <5%)
Tomadas | Comprimento(maior cabo ) até aos quadros | Corrente total( maxima por cabo) | Método/Ref | Seccao do cabo(mm^2) | Ábaco | Diferenca de potencial | Tomadas | Diferença de potencial Total(Até QGBT)
Q2.1.3 | 85.253 | 128 | 33A-B2 | 70 | 2.1 | 1.7903 | Q2 | 4.7051 | <5%
Q.1.1 | 30.266 | 96 | 33A-B2 | 35 | 2.5 | 0.75665 | Q1 | 1.3486 | <5%